## 飲料水定期水質検査結果表
令和6年度 | [12 empty] | 検査担当者
葛尾村 全混合水原水（第2水源施設） | [7 empty] | 飲料水定期水質検査結果書
検 査 項 目 | 水 質 基 準 値 | 単 位 | 5月 | 8月 | 8月 | 9月 | 9月 | 11月 | 2月 | 最大値 | 最小値 | 平均値 | 10%超過 | 20%超過 | 50%超過 | 不適合
|  |  | 5月13日 | 8月19日 | 8月19日 | 9月4日 | 9月4日 | 11月19日 | 2月17日 |  |  |  | 回数 | 回数 | 回数 | 回数
一般細菌 | 100個/mL以下 | 個/mL | － | 22 | － | － | － | － | － | 22 | 22 | 22 | － | － | － | －
大腸菌 | 検出されないこと | - | － | 検出する | － | 検出しない | － | － | － | － | － | － | － | － | － | 1
カドミウム及びその化合物 | 0.003mg/L以下 | mg/L | － | <0.0003 | － | － | － | － | － | <0.0003 | <0.0003 | <0.0003 | － | － | － | －
水銀及びその化合物 | 0.0005mg/L以下 | mg/L | － | <0.00005 | － | － | － | － | － | <0.00005 | <0.00005 | <0.00005 | － | － | － | －
セレン及びその化合物 | 0.01mg/L以下 | mg/L | － | <0.001 | － | － | － | － | － | <0.001 | <0.001 | <0.001 | － | － | － | －
鉛及びその化合物 | 0.01mg/L以下 | mg/L | － | <0.001 | － | － | － | － | － | <0.001 | <0.001 | <0.001 | － | － | － | －
ヒ素及びその化合物 | 0.01mg/L以下 | mg/L | － | 0.002 | － | － | － | － | － | 0.002 | 0.002 | 0.002 | － | － | － | －
六価クロム化合物 | 0.02mg/L以下 | mg/L | － | <0.002 | － | － | － | － | － | <0.002 | <0.002 | <0.002 | － | － | － | －
亜硝酸態窒素 | 0.04mg/L以下 | mg/L | － | <0.004 | － | － | － | － | － | <0.004 | <0.004 | <0.004 | － | － | － | －
シアン化物イオン及び塩化シアン | 0.01mg/L以下 | mg/L | － | <0.001 | － | － | － | － | － | <0.001 | <0.001 | <0.001 | － | － | － | －
硝酸態窒素及び亜硝酸態窒素 | 10mg/L以下 | mg/L | － | 0.73 | － | － | － | － | － | 0.73 | 0.73 | 0.73 | － | － | － | －
フッ素及びその化合物 | 0.8mg/L以下 | mg/L | － | <0.08 | － | － | － | － | － | <0.08 | <0.08 | <0.08 | － | － | － | －
ホウ素及びその化合物 | 1.0mg/L以下 | mg/L | － | <0.1 | － | － | － | － | － | <0.1 | <0.1 | <0.1 | － | － | － | －
四塩化炭素 | 0.002mg/L以下 | mg/L | － | <0.0002 | － | － | － | － | － | <0.0002 | <0.0002 | <0.0002 | － | － | － | －
1,4-ジオキサン | 0.05mg/L以下 | mg/L | － | <0.005 | － | － | － | － | － | <0.005 | <0.005 | <0.005 | － | － | － | －
ｼｽ-1,2-ｼﾞｸﾛﾛｴﾁﾚﾝ及び ﾄﾗﾝｽ-1,2-ｼﾞｸﾛﾛｴﾁﾚﾝ | 0.04mg/L以下 | mg/L | － | <0.004 | － | － | － | － | － | <0.004 | <0.004 | <0.004 | － | － | － | －
ジクロロメタン | 0.02mg/L以下 | mg/L | － | <0.002 | － | － | － | － | － | <0.002 | <0.002 | <0.002 | － | － | － | －
テトラクロロエチレン | 0.01mg/L以下 | mg/L | － | <0.001 | － | － | － | － | － | <0.001 | <0.001 | <0.001 | － | － | － | －
トリクロロエチレン | 0.01mg/L以下 | mg/L | － | <0.001 | － | － | － | － | － | <0.001 | <0.001 | <0.001 | － | － | － | －
ベンゼン | 0.01mg/L以下 | mg/L | － | <0.001 | － | － | － | － | － | <0.001 | <0.001 | <0.001 | － | － | － | －
亜鉛及びその化合物 | 1.0mg/L以下 | mg/L | － | <0.01 | － | － | － | － | － | <0.01 | <0.01 | <0.01 | － | － | － | －
アルミニウム及びその化合物 | 0.2mg/L以下 | mg/L | － | <0.02 | － | － | － | － | － | <0.02 | <0.02 | <0.02 | － | － | － | －
鉄及びその化合物 | 0.3mg/L以下 | mg/L | － | <0.03 | － | － | － | － | － | <0.03 | <0.03 | <0.03 | － | － | － | －
銅及びその化合物 | 1.0mg/L以下 | mg/L | － | <0.01 | － | － | － | － | － | <0.01 | <0.01 | <0.01 | － | － | － | －
ナトリウム及びその化合物 | 200mg/L以下 | mg/L | － | 7.9 | － | － | － | － | － | 7.9 | 7.9 | 7.9 | － | － | － | －
マンガン及びその化合物 | 0.05mg/L以下 | mg/L | － | <0.005 | － | － | － | － | － | <0.005 | <0.005 | <0.005 | － | － | － | －
塩化物イオン | 200mg/L以下 | mg/L | － | 2.9 | － | － | － | － | － | 2.9 | 2.9 | 2.9 | － | － | － | －
ｶﾙｼｳﾑ､ﾏｸﾞﾈｼｳﾑ等(硬度) | 300mg/L以下 | mg/L | － | 45 | － | － | － | － | － | 45 | 45 | 45 | － | － | － | －
蒸発残留物 | 500mg/L以下 | mg/L | － | 84 | － | － | － | － | － | 84 | 84 | 84 | － | － | － | －
陰イオン界面活性剤 | 0.2mg/L以下 | mg/L | － | <0.02 | － | － | － | － | － | <0.02 | <0.02 | <0.02 | － | － | － | －
ジェオスミン | 0.00001mg/L以下 | mg/L | － | <0.000001 | － | － | － | － | － | <0.000001 | <0.000001 | <0.000001 | － | － | － | －
2-メチルイソボルネオール | 0.00001mg/L以下 | mg/L | － | <0.000001 | － | － | － | － | － | <0.000001 | <0.000001 | <0.000001 | － | － | － | －
非イオン界面活性剤 | 0.02mg/L以下 | mg/L | － | <0.002 | － | － | － | － | － | <0.002 | <0.002 | <0.002 | － | － | － | －
フェノール類 | 0.005mg/L以下 | mg/L | － | <0.0005 | － | － | － | － | － | <0.0005 | <0.0005 | <0.0005 | － | － | － | －
有機物(全有機炭素(TOC)の量) | 3mg/L以下 | mg/L | － | <0.3 | － | － | － | － | － | <0.3 | <0.3 | <0.3 | － | － | － | －
ｐＨ値 | 5.8以上8.6以下 | - | － | 7.1 | － | － | － | － | － | 7.1 | 7.1 | 7.1 | － | － | － | －
臭気 | 異常でないこと | - | － | 異常なし | － | － | － | － | － | － | － | － | － | － | － | －
色度 | 5度以下 | 度 | － | <0.5 | － | － | － | － | － | <0.5 | <0.5 | <0.5 | － | － | － | －
濁度 | 2度以下 | 度 | － | 0.1 | － | － | － | － | － | 0.1 | 0.1 | 0.1 | － | － | － | －
嫌気性芽胞菌 | - | 個/100mL | 0 | － | 0 | － | 0 | 0 | 0 | 0 | 0 | 0 | － | － | － | －
大腸菌数 | - | MPN/100mL | <1.0 | － | 4.1 | － | <1.0 | <1.0 | <1.0 | 4.1 | <1.0 | <1.0 | － | － | － | 1
判 定 |  |  | 適合 | 不適合 | 不適合 | 適合 | 適合 | 適合 | 適合 | － | － | － | － | － | － | 2
<：未満を表します。